## Curva Geral
NTCLE100E3 -10kΩ
TCR (%K) | Column B | Temperatura (ºC) | Resistência (Ohms) | Resistência (Ohms)2
-6.62 | 2.79 | -40 | 332094 | 332.094
-6.39 | 2.52 | -35 | 239900 | 239.9
-6.18 | 2.26 | -30 | 175200 | 175.2
-5.98 | 2.02 | -25 | 129287 | 129.287
-5.78 | 1.78 | -20 | 96358 | 96.358
-5.6 | 1.55 | -15 | 72500 | 72.5
-5.42 | 1.33 | -10 | 55046 | 55.046
-5.25 | 1.12 | -5 | 42157 | 42.157
-5.09 | 0.92 | 0 | 32554 | 32.554
-4.93 | 0.72 | 5 | 25339 | 25.339
-4.79 | 0.53 | 10 | 19872 | 19.872
-4.64 | 0.35 | 15 | 15698 | 15.698
-4.51 | 0.17 | 20 | 12488 | 12.488
-4.38 | 0 | 25 | 10000 | 10
-4.25 | 0.17 | 30 | 8059 | 8.059
-4.13 | 0.32 | 35 | 6535 | 6.535
-4.02 | 0.48 | 40 | 5330 | 5.33
-3.91 | 0.63 | 45 | 4372 | 4.372
-3.8 | 0.77 | 50 | 3605 | 3.605
-3.7 | 0.91 | 55 | 2989 | 2.989
-3.6 | 1.05 | 60 | 2490 | 2.49
-3.51 | 1.18 | 65 | 2084 | 2.084
-3.42 | 1.31 | 70 | 1753 | 1.753
-3.33 | 1.44 | 75 | 1481 | 1.481
-3.25 | 1.56 | 80 | 1256 | 1.256
-3.17 | 1.68 | 85 | 1070 | 1.07
-3.09 | 1.79 | 90 | 915.4 | 0.9154
-3.01 | 1.9 | 95 | 786 | 0.786
-2.94 | 2.01 | 100 | 677.3 | 0.6773
-2.87 | 2.12 | 105 | 585.7 | 0.5857
-2.8 | 2.22 | 110 | 508.3 | 0.5083
-2.74 | 2.32 | 115 | 442.6 | 0.4426
-2.67 | 2.42 | 120 | 386.6 | 0.3866
-2.61 | 2.51 | 125 | 338.7 | 0.3387
-2.55 | 2.61 | 130 | 297.7 | 0.2977
-2.5 | 2.7 | 135 | 262.4 | 0.2624
-2.44 | 2.78 | 140 | 231.9 | 0.2319
-2.39 | 2.87 | 145 | 205.5 | 0.2055
-2.34 | 2.96 | 150 | 182.6 | 0.1826

## Curva Especifica
NTCLE100E3 -10kΩ - Geral
Temperatura (ºC) | Temperatura (K) | Resistência (Ohms) |  | Formula
17 | 290.15 | 14314.0229
18 | 291.15 | 13673.7649
19 | 292.15 | 13065.6806
20 | 293.15 | 12487.9887
21 | 294.15 | 11939.0149
22 | 295.15 | 11417.1854
23 | 296.15 | 10921.0202
24 | 297.15 | 10449.127
25 | 298.15 | 10000.1957
26 | 299.15 | 9572.9931
27 | 300.15 | 9166.3582
28 | 301.15 | 8779.1975
29 | 302.15 | 8410.4807
30 | 303.15 | 8059.2369
31 | 304.15 | 7724.5511
32 | 305.15 | 7405.5603
33 | 306.15 | 7101.4504
34 | 307.15 | 6811.4537
35 | 308.15 | 6534.8454
36 | 309.15 | 6270.9414
37 | 310.15 | 6019.0957
Temperatura (ºC) | Temperatura (K) | Resistência (Ohms)
17 | 290.15 | 14272.3944
18 | 291.15 | 13671.6891
19 | 292.15 | 13096.2668
20 | 293.15 | 12545.0631 |  |  |  |  | Função de Transferência |  |  |  |  | R = 29646e-0.043T
21 | 294.15 | 12017.0588
22 | 295.15 | 11511.2775 | [9 empty] | R | Resistência Nominal (Ω)
23 | 296.15 | 11026.7839 | [9 empty] | T | Temperatura (º C)
24 | 297.15 | 10562.6818
25 | 298.15 | 10118.1133
26 | 299.15 | 9692.2559
27 | 300.15 | 9284.3224
28 | 301.15 | 8893.5581
29 | 302.15 | 8519.2406
30 | 303.15 | 8160.6776
31 | 304.15 | 7817.2061
32 | 305.15 | 7488.1907
33 | 306.15 | 7173.0232
34 | 307.15 | 6871.1206
35 | 308.15 | 6581.9247
36 | 309.15 | 6304.9006
37 | 310.15 | 6039.5361
NTCLE100E3 -10kΩ
Number | B25/85​ (K) | Name | TOL. B (%) | A | B (K) | C (K2) | D (K3) | A1​ | B1​ (K−1) | C1​ (K−2) | D1​ (K−3)
9 | 3977 | Mat A. | 0.75 | -14.6337 | 4791.842 | -115334 | -3730535 | 0.003354 | 0.00025698 | 2.6201e-06 | 6.3831e-08

## wheatstone
T (ºC) | Vd(Pspice)
17 | 0.0017978
18 | -0.15503
19 | -0.3129
20 | -0.47168
21 | -0.63124
22 | -0.79143
23 | -0.9521
24 | -1.1131
25 | -1.2743
26 | -1.4355
27 | -1.5967
28 | -1.7576
29 | -1.918
30 | -2.0779
31 | -2.2372
32 | -2.3956
33 | -2.553
34 | -2.7093
35 | -2.8643
36 | -3.018
37 | -3.1702
Valores positivos
T (ºC) | Vd (Teste Ponte) | T (ºC) | Vd (Teste Ponte)
23.8231 | -1.085 | 23.82 | 1.085
24.5445 | -1.2 | 24.54 | 1.2
26.1192 | -1.451 | 26.12 | 1.451
27.4806 | -1.668 | 27.48 | 1.668
29.0678 | -1.921 | 29.07 | 1.921
30.5734 | -2.161 | 30.57 | 2.161
31.9975 | -2.388 | 32 | 2.388
32.8507 | -2.524 | 32.85 | 2.524
33.2836 | -2.593 | 33.28 | 2.593
34.7077 | -2.82 | 34.71 | 2.82
36.6901 | -3.136 | 36.69 | 3.136
T (ºC) | Vd (Teórico)
17 | 0.0005
18 | -0.158
19 | -0.3165
20 | -0.475
21 | -0.6335
22 | -0.792
23 | -0.9505
24 | -1.109
25 | -1.2675
26 | -1.426
27 | -1.5845
28 | -1.743
29 | -1.9015
30 | -2.06
31 | -2.2185
32 | -2.377
33 | -2.5355
34 | -2.694
35 | -2.8525
36 | -3.011
37 | -3.1695

## ia
T (ºC) | R (Ohms) | V1 (Pspice) (V)
17 | 14272.3944 | -0.003062
18 | 13671.6891 | 0.24471
19 | 13096.2668 | 0.49415
20 | 12545.0631 | 0.74502
21 | 12017.0588 | 0.99712
22 | 11511.2775 | 1.2502
23 | 11026.7839 | 1.5041
24 | 10562.6818 | 1.7585
25 | 10118.1133 | 2.0131
26 | 9692.2559 | 2.2679
27 | 9284.3224 | 2.5225
28 | 8893.5581 | 2.7767
29 | 8519.2406 | 3.0302
30 | 8160.6776 | 3.2829
31 | 7817.2061 | 3.5344
32 | 7488.1907 | 3.7847
33 | 7173.0232 | 4.0334
34 | 6871.1206 | 4.2803
35 | 6581.9247 | 4.5253
36 | 6304.9006 | 4.7682
37 | 6039.5361 | 5.0086
V1 Experimental
T (ºC) | R (Ohms) | Vd (Ponte de Wheatstone) | V1 (Experimental) (V)
16.9323 | 14314 | 0.01 | 0.06
20.7825 | 12130 | 0.6 | 0.73
22.8231 | 11111 | 0.93 | 1.3
27.7233 | 9000 | 1.71 | 2.61
31.111 | 7780 | 2.25 | 3.526
33.6677 | 6970 | 2.65 | 4.2
37.0676 | 6022 | 3.2 | 4.89
CMRR EXPERIMENTAL
Tensão (V) | ACM | CMRR(dB)
2 | 0.003396 | 53.3538
2.5 | 0.003596 | 52.8567
3 | 0.003796 | 52.3866
3.5 | 0.003996 | 51.9406
4 | 0.004196 | 51.5164
4.5 | 0.004396 | 51.112
5 | 0.004596 | 50.7255
5.5 | 0.004796 | 50.3556
6 | 0.004996 | 50.0007
6.5 | 0.005196 | 49.6598
7 | 0.005396 | 49.3317
7.5 | 0.005596 | 49.0156
8 | 0.005796 | 48.7106
8.5 | 0.005996 | 48.4159
9 | 0.006196 | 48.1309
9.5 | 0.006396 | 47.855
10 | 0.006596 | 47.5875
Média | 0.005096 | 49.8286
PSPICE
Tensão (V) | OUTPUT (V) | ACM | CMRR(dB)
2 | -3.2842e-05 | -1.6421e-05 | 99.6653
2.5 | -4.658e-05 | -2.329e-05 | 96.6297
3 | -6.0336e-05 | -3.0168e-05 | 94.3823
3.5 | -7.4109e-05 | -3.7054e-05 | 92.5964
4 | -8.7899e-05 | -4.3949e-05 | 91.1141
4.5 | -0.00010171 | -5.0853e-05 | 89.8468
5 | -0.00011553 | -5.7766e-05 | 88.7397
5.5 | -0.00012937 | -6.4687e-05 | 87.7568
6 | -0.00014323 | -7.1617e-05 | 86.8728
6.5 | -0.00015711 | -7.8556e-05 | 86.0696
7 | -0.00017101 | -8.5504e-05 | 85.3335
7.5 | -0.00018492 | -9.246e-05 | 84.6541
8 | -0.00019885 | -9.9425e-05 | 84.0232
8.5 | -0.0002128 | -0.0001064 | 83.4343
9 | -0.00022677 | -0.00011338 | 82.8822
9.5 | -0.00024075 | -0.00012037 | 82.3624
10 | -0.00025475 | -0.00012738 | 81.8714
Média |  | -7.1723e-05 | 88.1314

## precision limiter
T | R | V1(Pspice) | V2 (Pspice)
-20 | 70058.2619 | -5.7027 | 7.6294e-06
-19 | 67109.6071 | -5.701 | 7.6364e-06
-18 | 64285.057 | -5.6985 | 7.6368e-06
-17 | 61579.3883 | -5.6951 | 7.6374e-06
-16 | 58987.5974 | -5.6905 | 7.6382e-06
-15 | 56504.8915 | -5.6846 | 7.6392e-06
-14 | 54126.6791 | -5.6765 | 7.6406e-06
-13 | 51848.5624 | -5.6649 | 7.6426e-06
-12 | 49666.3285 | -5.6462 | 7.6458e-06
-11 | 47575.9418 | -5.6074 | 7.6524e-06
-10 | 45573.5365 | -5.501 | 7.6708e-06
-9 | 43655.4097 | -5.35 | 7.6969e-06
-8 | 41818.0142 | -5.1934 | 7.7242e-06
-7 | 40057.9521 | -5.0326 | 7.7524e-06
-6 | 38371.9686 | -4.8676 | 7.7817e-06
-5 | 36756.9458 | -4.6984 | 7.8119e-06
-4 | 35209.897 | -4.5249 | 7.8432e-06
-3 | 33727.9614 | -4.3473 | 7.8756e-06
-2 | 32308.3984 | -4.1654 | 7.9092e-06
-1 | 30948.5828 | -3.9794 | 7.9439e-06
0 | 29646 | -3.7893 | 7.98e-06
1 | 28398.2411 | -3.595 | 8.0174e-06
2 | 27202.9986 | -3.3967 | 8.0563e-06
3 | 26058.0622 | -3.1944 | 8.0968e-06
4 | 24961.3146 | -2.9883 | 8.1389e-06
5 | 23910.7275 | -2.7782 | 8.183e-06
6 | 22904.3583 | -2.5645 | 8.2292e-06
7 | 21940.3457 | -2.3471 | 8.2777e-06
8 | 21016.907 | -2.1262 | 8.3291e-06
9 | 20132.3346 | -1.9019 | 8.3837e-06
10 | 19284.9926 | -1.6743 | 8.4424e-06
11 | 18473.3141 | -1.4436 | 8.5062e-06
12 | 17695.798 | -1.21 | 8.5767e-06
13 | 16951.0064 | -0.97349 | 8.6569e-06
14 | 16237.5621 | -0.73437 | 8.7519e-06
15 | 15554.1457 | -0.49281 | 8.8736e-06
16 | 14899.4934 | -0.24897 | 9.0596e-06
17 | 14272.3944 | -0.003062 | 1.0084e-05
18 | 13671.6891 | 0.24471 | 0.24471
19 | 13096.2668 | 0.49415 | 0.49414
20 | 12545.0631 | 0.74502 | 0.74501
21 | 12017.0588 | 0.99712 | 0.9971
22 | 11511.2775 | 1.2502 | 1.2502
23 | 11026.7839 | 1.5041 | 1.504
24 | 10562.6818 | 1.7585 | 1.7584
25 | 10118.1133 | 2.0131 | 2.0131
26 | 9692.2559 | 2.2679 | 2.2678
27 | 9284.3224 | 2.5225 | 2.5224
28 | 8893.5581 | 2.7767 | 2.7766
29 | 8519.2406 | 3.0302 | 3.0301
30 | 8160.6776 | 3.2829 | 3.2828
31 | 7817.2061 | 3.5344 | 3.5343
32 | 7488.1907 | 3.7847 | 3.7846
33 | 7173.0232 | 4.0334 | 4.0333
34 | 6871.1206 | 4.2803 | 4.2802
35 | 6581.9247 | 4.5253 | 4.5252
36 | 6304.9006 | 4.7682 | 4.768
37 | 6039.5361 | 5.0086 | 4.9999
38 | 5785.3404 | 5.2466 | 4.9999
39 | 5541.8435 | 5.4818 | 4.9999
40 | 5308.595 | 5.7141 | 4.9999
41 | 5085.1636 | 5.9434 | 4.9999
42 | 4871.1362 | 6.1695 | 4.9999
43 | 4666.1168 | 6.3923 | 4.9999
44 | 4469.7264 | 6.6116 | 4.9999
45 | 4281.6019 | 6.8274 | 4.9999
46 | 4101.3952 | 7.0395 | 4.9999
47 | 3928.7732 | 7.2477 | 4.9999
48 | 3763.4166 | 7.4522 | 4.9999
49 | 3605.0196 | 7.6526 | 4.9999
50 | 3453.2893 | 7.8491 | 4.9999
51 | 3307.9452 | 8.0415 | 4.9999
52 | 3168.7184 | 8.2298 | 4.9999
53 | 3035.3514 | 8.4139 | 4.9999
54 | 2907.5977 | 8.5939 | 4.9999
55 | 2785.221 | 8.7696 | 4.9999
56 | 2667.9949 | 8.9411 | 4.9999
57 | 2555.7027 | 9.1085 | 4.9999
58 | 2448.1367 | 9.2716 | 4.9999
59 | 2345.098 | 9.4305 | 4.9999
60 | 2246.3961 | 9.5852 | 4.9999
Experimental
V1 (V) | V2 (V)
-2.055 | 0
-1.026 | 0
0 | 0
1.03 | 1.02
2.06 | 2.05
3.08 | 3.07
4.06 | 4.08
5.13 | 5.04
6.14 | 5.05
7.2 | 5.05

## Circuito Completo
Experimental
T | Resistência | V2 (V)
17.0953 | 14214 | 0.003
20.2143 | 12430 | 0.6
22.6791 | 11180 | 1.27
25.6246 | 9850 | 2.04
28.889 | 8560 | 2.88
32.5919 | 7300 | 3.88
34.2385 | 6801 | 4.93

## power_table
T | W(NTC2) | W(R1) | W(R2) | W(R3) | W(R4) | W(R5) | W(R6) | W(R7) | W(R8) | W(R9) | W(R10) | W(R11) | W(R12) | W(R13)
17 | 0.0054507 | 0.0054512 | 0.0038191 | 0.0077763 | 9.37e-11 | 2.72e-11 | 2.71e-11 | 0.0019463 | 0.0019437 | 0.0019437 | 0.0019463 | 9.37e-10 | 0.01 | 0.005
18 | 0.0054897 | 0.0054512 | 0.0040154 | 0.0077763 | 6.97e-07 | 2.02e-07 | 2.02e-07 | 0.0017528 | 0.0019638 | 0.0019638 | 0.0017528 | 8.23e-17 | 0.01 | 0.005
19 | 0.0055239 | 0.0054512 | 0.0042179 | 0.0077763 | 2.84e-06 | 8.23e-07 | 8.23e-07 | 0.0015683 | 0.0019842 | 0.0019842 | 0.0015683 | 8.46e-17 | 0.01 | 0.005
20 | 0.0055533 | 0.0054512 | 0.0044267 | 0.0077763 | 6.45e-06 | 1.87e-06 | 1.87e-06 | 0.001393 | 0.0020047 | 0.0020047 | 0.001393 | 8.7e-17 | 0.01 | 0.005
21 | 0.0055778 | 0.0054512 | 0.0046416 | 0.0077763 | 1.16e-05 | 3.35e-06 | 3.35e-06 | 0.0012273 | 0.0020255 | 0.0020255 | 0.0012273 | 8.94e-17 | 0.01 | 0.005
22 | 0.0055972 | 0.0054512 | 0.0048624 | 0.0077763 | 1.82e-05 | 5.27e-06 | 5.27e-06 | 0.0010716 | 0.0020465 | 0.0020465 | 0.0010716 | 9.18e-17 | 0.01 | 0.005
23 | 0.0056116 | 0.0054512 | 0.0050891 | 0.0077763 | 2.63e-05 | 7.62e-06 | 7.62e-06 | 0.00092593 | 0.0020676 | 0.0020676 | 0.00092593 | 9.43e-17 | 0.01 | 0.005
24 | 0.0056208 | 0.0054512 | 0.0053214 | 0.0077763 | 3.59e-05 | 1.04e-05 | 1.04e-05 | 0.00079066 | 0.0020889 | 0.0020889 | 0.00079066 | 9.68e-17 | 0.01 | 0.005
25 | 0.0056248 | 0.0054512 | 0.0055591 | 0.0077763 | 4.71e-05 | 1.37e-05 | 1.37e-05 | 0.00066592 | 0.0021103 | 0.0021103 | 0.00066592 | 9.93e-17 | 0.01 | 0.005
26 | 0.0056236 | 0.0054512 | 0.0058022 | 0.0077763 | 5.98e-05 | 1.73e-05 | 1.73e-05 | 0.00055186 | 0.0021318 | 0.0021318 | 0.00055186 | 1.02e-16 | 0.01 | 0.005
27 | 0.0056173 | 0.0054512 | 0.0060503 | 0.0077763 | 7.39e-05 | 2.14e-05 | 2.14e-05 | 0.00044857 | 0.0021535 | 0.0021535 | 0.00044857 | 1.04e-16 | 0.01 | 0.005
28 | 0.0056057 | 0.0054512 | 0.0063031 | 0.0077763 | 8.96e-05 | 2.6e-05 | 2.6e-05 | 0.00035611 | 0.0021752 | 0.0021752 | 0.00035611 | 1.07e-16 | 0.01 | 0.005
29 | 0.005589 | 0.0054512 | 0.0065605 | 0.0077763 | 0.00010669 | 3.09e-05 | 3.09e-05 | 0.00027451 | 0.0021969 | 0.0021969 | 0.00027451 | 1.1e-16 | 0.01 | 0.005 | ,
30 | 0.0055673 | 0.0054512 | 0.0068221 | 0.0077763 | 0.00012522 | 3.63e-05 | 3.63e-05 | 0.00020373 | 0.0022187 | 0.0022187 | 0.00020373 | 1.12e-16 | 0.01 | 0.005
31 | 0.0055406 | 0.0054512 | 0.0070877 | 0.0077763 | 0.00014514 | 4.21e-05 | 4.21e-05 | 0.00014373 | 0.0022405 | 0.0022405 | 0.00014373 | 1.15e-16 | 0.01 | 0.005
32 | 0.005509 | 0.0054512 | 0.0073569 | 0.0077763 | 0.00016642 | 4.83e-05 | 4.83e-05 | 9.44e-05 | 0.0022623 | 0.0022623 | 9.44e-05 | 1.18e-16 | 0.01 | 0.005
33 | 0.0054726 | 0.0054512 | 0.0076294 | 0.0077763 | 0.00018901 | 5.48e-05 | 5.48e-05 | 5.56e-05 | 0.0022841 | 0.0022841 | 5.56e-05 | 1.2e-16 | 0.01 | 0.005
34 | 0.0054315 | 0.0054512 | 0.0079049 | 0.0077763 | 0.00021287 | 6.17e-05 | 6.17e-05 | 2.72e-05 | 0.0023058 | 0.0023058 | 2.72e-05 | 1.23e-16 | 0.01 | 0.005
35 | 0.005386 | 0.0054512 | 0.008183 | 0.0077763 | 0.00023793 | 6.9e-05 | 6.9e-05 | 8.93e-06 | 0.0023275 | 0.0023275 | 8.93e-06 | 1.26e-16 | 0.01 | 0.005
36 | 0.0053361 | 0.0054512 | 0.0084634 | 0.0077763 | 0.00026415 | 7.66e-05 | 7.66e-05 | 6.14e-07 | 0.002349 | 0.002349 | 6.14e-07 | 1.3e-16 | 0.01 | 0.005
37 | 0.005282 | 0.0054512 | 0.0087458 | 0.0077763 | 0.00029146 | 8.45e-05 | 8.45e-05 | 1.96e-06 | 0.0023705 | 0.0023705 | 1.96e-06 | 7.47e-09 | 0.01 | 0.005
| Bridge |  |  |  | IA | [6 empty] | Precision Limiter

## Sensibilidade
Sensibilidade Analógica | dV2/dT
[ 17 - 37 ] ºC
Resolução Analógica | Resolução Analógica é o valor máximo do ruído que podemos verificar no sistema, sendo este bastante inferior á resolução do microcontrolador, significando que a resolução analógica é bastante superior á digital, sendo a mesma posteriormente limitada pelo conversor AD.
Resolução Digital MEGA2560
Resolução do Sistema
𝑅𝑒𝑠𝑜𝑙𝑢çã𝑜= (𝑉𝑅𝐸𝐹(+)−𝑉𝑅𝐸𝐹(−))/2^(𝑁𝐵𝐼𝑇𝑆_𝐴𝐷)
𝑅𝑒𝑠𝑜𝑙𝑢çã𝑜= 5/2^10 ≈5𝑚𝑉
/º C
𝑑𝑉2/𝑑𝑇 (0.2507𝑇− 4.3346)= 250 𝑚𝑉/º C
(𝑆𝑒𝑛𝑠𝑖𝑏𝑖𝑙𝑖𝑑𝑎𝑑𝑒 𝐴𝑛𝑎𝑙ó𝑔𝑖𝑐𝑎)/(𝑅𝑒𝑠𝑜𝑙𝑢çã𝑜 𝐷𝑖𝑔𝑖𝑡𝑎𝑙)= 5/250≈0,02 "º C"